## Sheet1
上海市养志康复医院（上海市阳光康复中心） 内部呈文阅批单
呈文号：（ ） 号
呈文部门：运行保障科
呈文日期：2020年5月6日
呈文标题：关于上海市养志康复医院浦东门诊部修缮改造的请示
呈文部门意见：医院（中心）原广济门诊部因部分格局、布置、挂号窗口等已不符合如今对外窗口、儿童治疗服务的要求，需对门诊部部分进行修缮改造。根据门诊部意见，经院运行保障部现场确认，造价约19万元，施工周期为30天，资金来源为自筹。拟通过院内采购小组评审方式选定维修改造单位。妥否，请阅批。（附门诊部确认单、改造部位图、预算）
经办人： 部门负责人：
办公室意见：
相关部门意见：
相关领导意见：
党总支书记意见：
院长意见：

## Sheet2
浦东门诊部修缮改造工程清单
工程名称：浦东门诊部修缮改造工程
序号 | 类 | 编 号 | 名 称 | 单位 | 工程量
一层
1 |  | 暂定价 | 导诊台 | 项 | 1
B超
2 | 房 | 20-1-7-2 | 拆除玻璃隔墙 | m2 | 11.5
挂号收费处
3 | 房 | 20-17-1-2 | 墙体切割 厚300以内 | m | 8.6
4 | 房 | 20-1-3-4 | 拆除实心砖墙 一砖 混合砂浆 | m2 | 18
5 | 房 | 20-5-4-18 | 钢圈梁制作安装 槽钢 | t | 0.58
6 | 土 | 土01-12-7-9 | 墙饰面 型钢龙骨 内墙、柱(梁)面 | t | 0.2
7 | 房 | 20-7-4-60换 | 新做窗口固定玻璃（5+0.38+5mm） 换为【平夹层玻璃δ10.38(5+0.38+5)】 | m2 | 5.28
8 | 土 | 土01-12-7-12 | 墙饰面 基层 细木工板 | m2 | 7.04
9 | 土 | 土01-8-8-1 | 窗台板 基层 细木工板 | m2 | 1.44
10 | 土 | 土01-12-5-5 | 石材方柱面 粘合剂粘贴 干混抹灰砂浆 DP M20.0 | m2 | 0.6
11 | 土 | 土01-8-8-6 | 石材窗台板 粘合剂粘贴 干混抹灰砂浆 DP M20.0 | m2 | 1.44
12 | 土 | 土01-12-4-3 | 石材墙面 粘合剂粘贴 干混抹灰砂浆 DP M20.0 | m2 | 7.04
13 | 房 | 20-3-1-23 | 新砖一砖墙(混水) 标准砖 干混砌筑砂浆 DM M5.0 | m2 | 9
14 | 房 | 20-9-1-40 | 新粉水泥黄砂粉刷 墙柱面、彩牌、栏杆墙 粉光 干混抹灰砂浆 DP M15.0 | m2 | 18
15 | 房 | 20-13-11-1 | 墙面、平顶调和漆 新墙面、平顶 一底二度 | m2 | 18
16 | 土 | 土01-8-2-10 | 钢质防盗门 干混抹灰砂浆 DP M15.0 | m2 | 1.68
药房
17 | 房 | 20-1-7-25 | 拆除壁橱 | m2 | 19.32
18 | 房 | 20-1-7-20 | 铲除墙面涂料 | m2 | 51.8
19 | 房 | 20-13-12-7 | 墙面、平顶抹灰面乳胶漆 原粉起底 一底二度 | m2 | 51.8
20 | 房 | 20-16-6-17 | 药房新装瓷面盆 立式 | 套 | 1
21 | 房 | 20-16-2-20 | 新装硬质聚氯乙烯排水管(U-PVC) 粘接(管径) 50 | m | 2
22 | 房 | 20-16-1-63 | 新装聚丙烯(PPR)给水管 热熔(管径) 25 | m | 15
23 | 房 | 20-17-2-1 | 砖砌墙体钻孔 半砖墙以内 Φ60 | 只 | 3
116室
24 | 房 | 20-1-7-2 | 拆除隔墙 轻钢龙骨 | m2 | 42.5
25 | 房 | 20-1-7-10 | 拆除平顶 金属龙骨 纸面石膏板 | m2 | 34.22
26 |  | 临补 | 设备及橱柜搬运 | 项 | 1
27 | 房 | 20-17-1-2 | 新开门洞墙体切割 厚300以内 | m | 5.3
28 | 房 | 20-7-3-25 | 新做吊平顶基层 轻钢龙骨 400×600 | m2 | 34.22
29 | 房 | 20-7-3-36 | 新做吊平顶面层 纸面石膏板 | m2 | 34.22
30 | 房 | 20-7-3-84 | 平顶开灯槽 直线(轻钢龙骨基层) 平面 | m | 18.24
31 | 土 | 土01-15-7-7换 | 灯箱发光片 换为【灯片δ4】 | m2 | 3.65
32 | 房 | 20-13-12-1 | 墙面、平顶抹灰面乳胶漆 新墙面 一底二度 | m2 | 34.22
33 | 房 | 20-7-4-2 | 新做轻钢龙骨隔墙筋 间距400 c100系列 | m2 | 58.5
34 | 房 | 20-7-4-13 | 隔音棉 岩棉 厚50 | m2 | 58.5
35 | 土 | 土01-12-7-12 | 墙饰面 基层 细木工板 | m2 | 58.5
36 | 土 | 土01-12-7-18 | 墙饰面 面层 隔音板 | m2 | 58.5
37 | 房 | 20-10-6-9 | 新做木地板地搁栅 35×50双向 @300 | m2 | 34.22
38 | 房 | 20-10-6-46 | 复合地板 新铺 | m2 | 34.22
39 |  | 临补 | 隔音移动隔墙 | m2 | 14.75
40 | 房 | 20-11-1-97 | 安装成品木门(含门套) 单扇 | 樘 | 1
41 | 房 | 20-15-1-38 | 新装硬质聚氯乙烯电管 暗配(20mm) | m | 55
42 | 房 | 20-15-2-3 | 管内穿线 塑料铜芯线(2.5mm2) | m | 165
43 | 房 | 20-15-4-31换 | 新装86普通型开关 三联单控 换为【暗开关三联】 | 只 | 2
44 | 安 | 安03-4-12-205 | 其他灯具 LED灯带 | 10m | 2.4
| 主 | Z25011851 | LED灯带 | 10m | 2.42
45 | 房 | 20-15-4-114换 | 射灯 新装 换为【射灯】 | 只 | 6
46 | 房 | 20-15-4-98换 | 新装LED菱形灯 吸顶式 | 套 | 2
二层
理疗室
47 | 房 | 20-1-10-13 | 拆除灯具 吸顶式 | 只 | 4
48 | 房 | 20-1-10-15 | 拆除灯具 壁灯 | 只 | 5
49 | 房 | 20-1-5-12 | 拆除铝合金玻璃房 | m2 | 10
50 | 房 | 20-1-7-3 | 拆除护墙板 | m2 | 9
51 | 房 | 20-9-1-44 | 修粉水泥黄砂粉刷 墙柱面、彩牌、栏杆墙 打毛 干混抹灰砂浆 DP M15.0 | m2 | 9
52 | 房 | 20-13-11-4 | 墙面、平顶调和漆 原油冲出白 一底二度 | m2 | 58
53 | 房 | 20-15-4-98换 | 新装LED吸顶灯 换为【方形吸顶灯大口方罩】 | 套 | 4
54 | 房 | 20-15-1-38 | 新装硬质聚氯乙烯电管 暗配(20mm) | m | 30
55 | 房 | 20-15-2-3 | 管内穿线 塑料铜芯线(2.5mm2) | m | 165
212团体治疗室
56 | 房 | 20-1-3-4 | 拆除实心砖墙 一砖 混合砂浆 | m2 | 15.6
57 | 房 | 20-11-1-97 | 安装成品木门(含门套) 单扇 | 樘 | 1
58 | 房 | 20-7-4-2 | 新做轻钢龙骨隔墙筋 间距400 c100系列 | m2 | 15.6
59 | 房 | 20-7-4-13 | 隔音棉 岩棉 厚50 | m2 | 15.6
60 | 房 | 20-7-4-25 | 新做隔墙和墙裙面层 纸面石膏板 双层 | m2 | 31.2
61 | 房 | 20-13-11-4 | 墙面、平顶调和漆 原油冲出白 一底二度 | m2 | 31.2
卫生间改弱电机房
62 |  | 临1 | 卫生整体拆除 | 处 | 1
63 | 房 | 20-9-1-40 | 新粉水泥黄砂粉刷 墙柱面、彩牌、栏杆墙 粉光 干混抹灰砂浆 DP M15.0 | m2 | 25.6
64 | 房 | 20-13-11-4 | 墙面、平顶调和漆 原油冲出白 一底二度 | m2 | 25.6
65 | 房 | 20-7-3-25 | 新做吊平顶基层 轻钢龙骨 400×600 | m2 | 8.5
66 | 房 | 20-7-3-30 | 新做吊平顶基层(明架) T型龙骨 600×600 | m2 | 8.5
67 | 房 | 20-7-3-43 | 新做吊平顶面层 矿棉板 浮搁式 | m2 | 8.5
68 | 房 | 20-10-6-49 | 新铺防静电地板 铝质 500×500 | m2 | 8.5
69 | 安 | 安03-5-2-81 | 管内穿线 光缆 外径≤5mm 无铠装 | 100m | 0.3
| 主 | Z28250201 | 光缆 | m | 33
三层
70 | 房 | 20-1-7-2 | 拆除隔墙 轻钢龙骨 | m2 | 11.5
71 | 房 | 20-7-3-53 | 修补或拆换吊平顶面层 纸面石膏板 | m2 | 2.9
72 | 房 | 20-9-1-43 | 修粉水泥黄砂粉刷 墙柱面、彩牌、栏杆墙 粉光 干混抹灰砂浆 DP M15.0 | m2 | 2.5
73 | 房 | 20-13-12-1 | 墙面、平顶抹灰面乳胶漆 新墙面 一底二度 | m2 | 5.4
74 | 房 | 20-11-1-97 | 安装成品木门(含门套) 单扇 | 樘 | 2